## Sheet1
DBM回路の実験結果
[6 empty] | P | [5 empty] | USB
[5 empty] | 7M OSC |  | DBM | Q1,Q2 |  | XF | Q3 |  | LM
[5 empty] | 5M OSC | C | NMJ1496 | Buf |  | 12MHz | Buf
[6 empty] | Freq. |  |  | Two diodes
[6 empty] | Counter |  |  | Det.
| 1 | 直流電圧の測定（単位：VDC、RLは2.7K、REは１K）
|  |  | ポイント | Pin 1 | Pin 2 | Pin 3 | Pin 4 | Pin 5 | Pin 8 | Pin 10 | Pin 6 | Pin 12 | Q1B | Q2C | Q2E | 電源
| 1.1 |  | 測定値 | 3.78V | 3.03V | 3.03V | 3.77V | 1.22V | 7.78V | 7.78V | 8.88V | 8.87V | 7.02V | 11.77V | 5.84V | 11.8V
[9 empty] | (RE=0.68K) → |  | 10.91V | 10.91V
| 2 | 上記の状態でのRFレベル（Vは倍電圧整流電圧をVｐｐに換算）
周波数はｆｐ＝7050kHz、 ｆｃ＝4948kHz、 USB＝11998kHz
[13 empty] | LM読み | Cリーク
|  |  | ポイント | Pin 1 | Pin 2 | Pin 10 | Pin 6 | Pin 12 | Q1B | Q2E | OUT | XF.Out | IF Out | Pin 6 | VRを変えると
| 2.1 |  | 測定値 | 104ｍV | 100mV | 332mV | 142mV | 223mV | 142mV | 145mV | 110mV | 2.6mV | -12dB | 9.6mV | ～16mV
| ３ | RFレベル（RL=680、 RE=220 に入替えた）
[13 empty] | LM読み | Cリーク
|  |  | ポイント | Pin 1 | Pin 2 | Pin 10 | Pin 6 | Pin 12 | Q1B | Q2E | OUT | XF.Out | IF Out | Pin 6
| 3.1 |  | Eﾌｫﾛ」経由 | 104ｍV | 89mV | 334mV | 262mV | 312mV | 266mV | 250mV | 148mV | 9.6mV | -1dB | 6.2mV
| 3.2 |  | FIL直結 | 104ｍV | 89mV | 334mV | 227mV | 314mV | ピン６からフィルタへ直結 |  | 227mV | 25mV | +3dB | 6.2mV
| 4 | RLを抵抗ではなくFCZ7-3.5に置換えた
[13 empty] | LM読み | Cリーク
|  |  | ポイント | Pin 1 | Pin 2 | Pin 10 | Pin 6 | Pin 12 | Q1B | Q2E | OUT | XF.Out | IF Out | Pin 6
| 4.1 |  | FCZ | 105ｍV | 90mV | 340mV | 1120mV | 1106mV | 未測定 | 未測定 | 29mV | 測定不能 | -15dB | 1.8mV
| 4.2 |  | FCZ | 105ｍV | 90mV | 340mV | 674mV | 654mV | 直結 | 未測定 | 65mV | 13.7ｍV | -1dB
| 5 | 接続を一旦3.1に戻しPin 6 とQ1B 間に12MHzに同調したFCZ7-14を挿入
[13 empty] | LM読み | Cリーク
|  |  | ポイント | Pin 1 | Pin 2 | Pin 10 | Pin 6 | Pin 12 | Q1B | Q2E | OUT | XF.Out | IF Out | Pin 6
| 5.1 |  | 同調挿入 | 105ｍV | 90mV | 315mV | 22mV | 316mV | 未測定 | 未測定 | 50mV | 20ｍV | +2dB | 未測定
不安定
実験結果の考察
| １ | 基本回路における直流電圧
|  | a | Pin ５のバイアス電圧
I5=（Vcc － 0.75）/（R5 -0.75） ＝ 1.07mA
V5＝0.75 ＋ 1.07 ＝ 1.29 （V) で測定値の1.22V とほぼ一致している。
|  | b | Pin １とPin ８のバイアス電圧
電源１２Vを 1Kの抵抗3本で分割（４V：８V：１２V）
測定値は ３．７８V：７．７８V：１１．８０Vでほぼ一致。
|  | c | ベースとコレクター間の電圧
|  |  |  | 規格 | V6 － V8 ≧ 2.0V |  |  |  | 測定値は8.88V － 7.78V=1.1V （RL=2.7K)でNG
（RL=680で）10.91 － 7.78＝3.1V でOK
|  |  |  | 規格 | V8 － V1 ≧ 2.7V |  |  |  | 測定値は10.91V － 7.78V＝4.0VでOK
|  |  |  | 規格 | V1 － V5 ≧ 2.7V |  |  |  | 測定値は3.78V － 1.22V＝2.6V でまあまあOK
| ２ | RFレベル測定（実験項目の2.1）
|  | a | P（信号）in からLM（レベルメータ）点までを比較法で校正するとLMの読みが-12dBはトータル利得(損失)で
-33dBに相当する。
大雑把なロス配分は12MHzにおいてICが-16dB、水晶フィルタ（XF）の前後のエミフォロで-14dB程度と見積る。
|  | b | 信号（P)入力は７MHｚで105Vp-p (37mVrms)、搬送波（C)に330mVp-p (117mVrms)を注入した。
|  | ｃ | DBM出力での変換利得
Av＝（0.637RL）/（RE ＋ 2re）＝（0.637*2700)/(680+2*26)= 2.35 → 7.4dB
実際は223mV/104mV ＝2.14 → 約 ６ｄB である。
メーカデータ-シートのF特性グラフによると高域低下があり２MHｚ（LSB)と１２MHｚ（USB)間は約-14dB
あり、上記の測定電圧はLSBのものにて-14dBの補正をするとUSBでAv=-8dB とみなせる。
|  | d | 搬送波の漏洩（５MHｚ）
信号波（P)入力を50オーム終端で５０KのVRで調整を行うと 16mVから 9.6mVまで変化した。
DBM波に対する抑圧度は 142/9.6で２３ｄB程であろう。
|  | e | Pin 6 とPin 12 間のDBMのレベル差
ICとXF間のエミフォロBufのベースバイアス抵抗がRLに並列の形になる。
RL並列インピーダンスは概略（2.7K//15K//22K)= 2.07K で約２K程度と思われる。
Pin 6 と Pin 12 のレベル差は 2.7/2 ＝ 1.35 で約 2.6dBの低下
Pin 6 と Pin 12 の測定による差は 223/142 ＝ 1.57 で約 3.9dBの低下。
マッチングロスとして丸めて３ｄB程度。
|  | f | トータルロス
DBM変換利得＋その補正値＋マッチングロス＋E.フォロ＋XF ＋E.フォロ
= -6 + 14 + 3 + 6 + 2 + 6 で25dB となる。
比較法からの33dBとは８ｄB程の開きあり、測定の曖昧さがでている。
| 3.1 | REとRLの抵抗値を変更したときのRFレベル
|  | a | DBM変換利得
Av = (0.637*680)/(220+2*26) = 1.59 ( +4.04dB) → 実測定では約+9dB（原因不明）
LSB（２MHｚ）とUSB(12MHz）のレベル差はカタログより14dBと推定される。
|  | b | マッチングロス
Pin 6 側の並列インピーダンスは計算上は約0.63Kで 0.68Kに対して -0.64dB に相当する。
測定値では 262/312 で-0.83dBになる。 両者の平均をとってマッチングロスは１ｄB位か。
|  | c | トータルロス
-4 + 14 + 1 + 6 + 2 + 6 = 25 (dB) → 実測ではLM の読みから 比較法で22dBであった。
|  | d | 搬送波の漏洩は測定結果より25dBは期待できる。
|  | e | 全体的にRLを小さくした方がマッチングロスを減少させそれなりの効果が期待できる。
ただし、REを２２０オームにしたので信号波（P)に対する直線性はカタログより計算すると
I5*RE ＝ １mA * 0.22K ＝ 0.22Vｐ と 0.68Kの場合に比べ約1/3 に低下する。
| 3.2 | 水晶フィルターを直結したとき
|  | a | IC－XF間の Buf エミフォロを切り離し、Pin ６ と XF （8段の自作フィルター）を直結させた。
トータルロス ６ｄBの改善を狙ったが４ｄBアップにとどまった。ミスマッチがある？ 比較法で 19dBであった。
カタログによるとIC出力の並列容量はHF帯で５ｐF程度。
なお、LMの振れが不安定気味であった。つなぎ込みでノイズをひろっている？
| ４ | RLを抵抗器からインダクタンスにしてみる
|  | a | １２MHzのインピーダンスを上げるためFCZ7-3.5を L として使った。CTには＋１２Vの電源を注入した。
|  | ｂ | 4.1はトランス2次巻線からで結果はLM読みが -15dB と一番低い。極性の異なりで打ち消しあいか？
|  | ｃ | 4.2は、Pin ６、12 のレベルは １Vpp 超と高いので(理由不明） 2次巻線を止め、Pin 12 からQ1Bへと直結にした。
結果はLMの読みで元に戻ったがトランスを使う意味がない。
| ５ | 接続を3.1に戻し（抵抗負荷）にして同調トランスを入れる
|  | a | FCZ7-3.5 でステップアップさせ 9.5dB の効果を期待した。結果は LM の読みで +2dB 程度であった。
|  | ｂ | しかしPin ６と Pin 12 のレベルが極端に違っている。同調の効果でLSBレベルが抑圧されたのか
あるいはミスマッチのせいかと思われる。
| ６ | まとめ
|  | a | 信号波、搬送波がこの程度のレベルであれば、DBM出力として十分な直線性、搬送波抑圧が期待できる
ことが確認できた。
|  | ｂ | トータルロスが依然として大きいので、一番少ない抵抗負荷からXFの直結方式かと思うが、XF通過域内の
リップルがどの程度の乱れかを調べる必要がある。